## Sheet1
Vref_in | Output voltage | Decimal Value | Binary Value | Hex Value | Measured Value
1.8 | 0 | 0 | 0000000000000000 | 0000 | 0
1.8 | 0.1 | 3641 | 0000111000111001 | 0E39 | 0.1
1.8 | 0.2 | 7282 | 0001110001110010 | 1C72 | 0.2
1.8 | 0.3 | 10923 | 0010101010101011 | 2AAB | 0.3
1.8 | 0.4 | 14564 | 0011100011100100 | 38E4 | 0.399
1.8 | 0.5 | 18204 | 0100011100011100 | 471C | 0.499
1.8 | 0.6 | 21845 | 0101010101010101 | 5555 | 0.599
1.8 | 0.7 | 25486 | 0110001110001110 | 638E | 0.699
1.8 | 0.8 | 29127 | 0111000111000111 | 71C7 | 0.799
1.8 | 0.9 | 32768 | 1000000000000000 | 8000 | 0.898
1.8 | 1 | 36409 | 1000111000111001 | 8E39 | 0.998
1.8 | 1.1 | 40050 | 1001110001110010 | 9C72 | 1.098
1.8 | 1.2 | 43691 | 1010101010101011 | AAAB | 1.198
1.8 | 1.3 | 47332 | 1011100011100100 | B8E4 | 1.297
1.8 | 1.4 | 50972 | 1100011100011100 | C71C | 1.397
1.8 | 1.5 | 54613 | 1101010101010101 | D555 | 1.497
1.8 | 1.6 | 58254 | 1110001110001110 | E38E | 1.597
1.8 | 1.7 | 61895 | 1111000111000111 | F1C7 | 1.697
1.8 | 1.8 | 65535 | 1111111111111111 | FFFF | 1.797
Adjusted for 16 levels:
Vref_in | Output voltage | Decimal Value | Binary Value | Hex Value | Measured Value
1.8 | 0 | 0 | 0000000000000000 | 0000
1.8 | 0.10812 | 3937 | 0000111101100001 | 0F61
1.8 | 0.21625 | 7873 | 0001111011000001 | 1EC1
1.8 | 0.32438 | 11810 | 0010111000100010 | 2E22
1.8 | 0.4325 | 15747 | 0011110110000011 | 3D83
1.8 | 0.54063 | 19684 | 0100110011100100 | 4CE4
1.8 | 0.64875 | 23620 | 0101110001000100 | 5C44
1.8 | 0.75687 | 27557 | 0110101110100101 | 6BA5
1.8 | 0.865 | 31494 | 0111101100000110 | 7B06
1.8 | 0.97313 | 35430 | 1000101001100110 | 8A66
1.8 | 1.0813 | 39367 | 1001100111000111 | 99C7
1.8 | 1.1894 | 43304 | 1010100100101000 | A928
1.8 | 1.2975 | 47241 | 1011100010001001 | B889
1.8 | 1.4056 | 51177 | 1100011111101001 | C7E9
1.8 | 1.5137 | 55114 | 1101011101001010 | D74A
1.8 | 1.6219 | 59051 | 1110011010101011 | E6AB
1.8 | 1.73 | 62987 | 1111011000001011 | F60B
1.8 | 1.8381 | 66924 | 10000010101101100 | 1056C
1.8 | 1.9463 | 70861 | 10001010011001101 | 114CD